## HUP
S |  | Designator | Footprint | LibRef | Quantity | 备注
100nF |  | C1, C2, C7, C8, C9, C10, C15, C16, C17 | C-0603 | 100nF_0805, 1uF_0805, 10nF_0805, 20pF_0805 | 9
10pF |  | C3, C4 | C-0603 | 20pF_0805 | 2
10uF/16V |  | C5, C12 | C-0603 | 10uF_0805 | 2
LT-BV15C |  | D1, D2 | SOD323T | LTBV05C | 2 | 这个立创上面没有，先不焊，立创上没有这个规格的
RGB-SMD-4 |  | D3 |  | RGB | 1
MSMD0805-050 |  | F1 | R0805 | FB_1K/500mA_0805 | 1
SIP_2.54_5P | 不焊接 | J1 | SIP_2.54_5P | SIP_2.54_5P | 1
green |  | LED1 | 0603_LED_S1 | LED1 | 1
1.5K |  | R1 | R-0603 | 10K±1%_0805 | 1
10K |  | R2, R7,R10,R13 | R-0603 | 4.7K±1%_0805, 10K±1%_0805 | 4
1K |  | R5 | R-0603 | 1K±1%_0805 | 1
1M |  | R12 | R-0603 | 1M±1%_0805 | 1
0Ω |  | R14, R15 | R-0603 | 10K±1%_0805 | 2
330Ω |  | R16, R17, R18 | R-0603 | 10K±1%_0805 | 3
W25Q64JVSSIQ |  | U1 | W25Q64JVSSIQ | W25Q64JVSSIQ | 1
STM32F103RET6 |  | U2 | LQFP64-10x10mm | STM32F10xRxT2 | 1
LM1117IMPX-3.3 |  | U3 | SOT223 | LM1117IMPX-3.3 | 1
USB |  | USB1 | USB-A-Plug-2 | USB_A | 1 | 公头 | 规格书
USB |  | USB2 | USB A Header | USB_A | 1 | 母头 | https://detail.1688.com/offer/42052728526.html?spm=a360q.8274423.0.0.49c84c9apERe0r
8MHZ |  | Y1 | TAS3225 | 泰艺5032晶振8MHz | 1
外壳 | https://item.taobao.com/item.htm?spm=a1z09.2.0.0.783f2e8dNbO8tk&id=545476690669&_u=t2fqop6e297